## Základní škola
Položkový rozpočet - VZMR „Výměna oken u budovy č.p.192 MŠ a č.p. 100 ZŠ v obci Fryšava pod Žákovou horou“
místo plnění: ZŠ Fryšava pod Žákovou horou
položka č. | definice položky | popis | počet ks | jednotková cena | cena celkem
1 |  | 2-dílný prvek, rozměry: 1000 mm x 1820 mm, podkladový profil 30 mm okenní křídlo horní: otevírací, sklopné, pravé okenní křídlo spodní: výklopné - klika uprostřed nahoře barva vnitřní/venkovní : bílá/ tmavý dub (eiche dunkel) sklo standardní - 2 sklo, min. 5 komor včetně okenních klik v bílé barvě | 24
2 |  | 1-dílný prvek, rozměry: 850 mm x 1420 mm, podkladový profil 30 mm okenní křídlo: otevírací, sklopné, pravé barva vnitřní/venkovní : bílá/ tmavý dub (eiche dunkel) sklo standardní - 2 sklo, min. 5 komor včetně okenních klik v bílé barvě | 7
3 |  | 1-dílný prvek, rozměry: 550 mm x 820 mm,podkladový profil 30 mm okenní křídlo: otevírací, sklopné, pravé barva vnitřní/venkovní : bílá/ tmavý dub (eiche dunkel) sklo standardní - 2 sklo, min. 5 komor včetně okenních klik v bílé barvě | 8
4 |  | 1-dílný prvek, rozměry: 850 mm x 820 mm, podkladový profil 30 mm okenní křídlo: otevírací, sklopné, pravé barva vnitřní/venkovní : bílá/ tmavý dub (eiche dunkel) sklo standardní - 2 sklo, min. 5 komor včetně okenních klik v bílé barvě | 2
5 |  | 1-dílný prvek, rozměry: 1100 mm x 570 mm, podkladový profil 30 mm okenní křídlo: pevné (neotevírací) barva vnitřní/venkovní : bílá/ tmavý dub (eiche dunkel) sklo standardní - 2 sklo, min. 5 komor | 1
6 | parapet vnitřní PVC, včetně krytek (koncovek) | PVC, rozměry: 350 mm barva bílá | 24
7 | parapet vnitřní PVC, včetně krytek (koncovek) | PVC, rozměry: 200 mm barva bílá | 17
8 | parapet venkovní pozink RAL 8019, včetně krytek (koncovek) | pozink, rozměry: 260 mm barva hnědá polomat krytky v hnědé barvě z PVC | 41
9 | demontáž starých špaletových dřevěných oken | bourací práce - vybourání starých špaletových dřevěných oken
10 | montáž oken plastových | montážní práce včetně přípravy podkladových ploch, zatmelení spár, včetně materiálu v množství potřebném k provedení daných prací
11 | zednické práce | zapravení, začištění vnitřních stěn po demontáži starých oken včetně zapravení vnitřních špalet, včetně materiálu v množství potřebném k provedení daných prací
12 | doprava materiálu | doprava zahrnující dodávku nových oken a potřebného materiálu k instalaci a mnotáži nových oken
13 | likvidace odpadového materiálu včetně přesunu hmot | likvidace starých oken a rámů včetně přesunu hmot a uložení odpadu
Celková cena
1820 + 30
1000
1
2
1420 + 30
850
1
820 + 30
550
1
820 + 30
850
1
570 + 30
1100
1

## Mateřská škola
Položkový rozpočet - VZMR „Výměna oken u budovy č.p.192 MŠ a č.p. 100 ZŠ v obci Fryšava pod Žákovou horou“
místo plnění: MŠ Fryšava pod Žákovou horou
položka č. | definice položky | popis | počet ks | jednotková cena | cena celkem
1 |  | 4-dílný prvek, rozměry: 1700 mm x 1720 mm, podkladový profil 30 mm okenní křídlo horní: otevírací, sklopné, pravé + otevírací, sklopné, levé okenní křídlo spodní: 2 x výklopné - klika uprostřed nahoře barva vnitřní/venkovní : bílá/ tmavý dub (eiche dunkel) sklo standardní - 2 sklo, min. 5 komor včetně okenních klik v bílé barvě | 5
2 |  | 2-dílný prvek, rozměry: 1450 mm x 1720 mm, podkladový profil 30 mm okenní křídlo horní: pevné (neotevírací) okenní křídlo spodní: výklopné - klika uprostřed nahoře barva vnitřní/venkovní : bílá/ tmavý dub (eiche dunkel) sklo standardní - 2 sklo, min. 5 komor včetně okenních klik v bílé barvě | 2
3 |  | 1-dílný prvek, rozměry: 1500 mm x 570 mm, podkladový profil 30 mm okenní křídlo: výklopné - klika uprostřed nahoře barva vnitřní/venkovní : bílá/ tmavý dub (eiche dunkel) sklo standardní - 2 sklo, min. 5 komor včetně okenních klik v bílé barvě | 3
4 |  | 1-dílný prvek, rozměry: 1500 mm x 570 mm, podkladový profil 30 mm okenní křídlo: pevné (neotevírací) barva vnitřní/venkovní : bílá/ tmavý dub (eiche dunkel) sklo standardní - 2 sklo, min. 5 komor | 5
5 |  | 1-dílný prvek, rozměry: 800 mm x 570 mm, podkladový profil 30 mm okenní křídlo: výklopné - klika uprostřed nahoře barva vnitřní/venkovní : bílá/ tmavý dub (eiche dunkel) sklo standardní - 2 sklo, min. 5 komor | 5
6 |  | 1-dílný prvek, rozměry: 800 mm x 570 mm, podkladový profil 30 mm okenní křídlo: pevné (neotevírací) barva vnitřní/venkovní : bílá/ tmavý dub (eiche dunkel) sklo standardní - 2 sklo, min. 5 komor | 1
7 |  | 1-dílný prvek, rozměry: 1150 mm x 520 mm, podkladový profil 30 mm okenní křídlo: pevné (neotevírací) barva vnitřní/venkovní : bílá/ tmavý dub (eiche dunkel) sklo standardní - 2 sklo, min. 5 komor | 2
8 |  | 1-dílný prvek, rozměry: 1150 mm x 520 mm, podkladový profil 30 mm okenní křídlo: výklopné - klika uprostřed nahoře barva vnitřní/venkovní : bílá/ tmavý dub (eiche dunkel) sklo standardní - 2 sklo, min. 5 komor včetně okenních klik v bílé barvě | 1
9 | parapet vnitřní PVC, včetně krytek (koncovek) | PVC, rozměry: 200 mm barva bílá | 10
10 | parapet venkovní pozink RAL 8019, včetně krytek (koncovek) | pozink, rozměry: 225 mm barva hnědá polomat krytky v hnědé barvě z PVC | 24
11 | žaluzie řetízkové | instalace na okně viz. Položka 1 bílá barva všech součástí | 1
12 | demontáž starých špaletových dřevěných oken | bourací práce - vybourání starých špaletových dřevěných oken
13 | montáž oken plastových | montážní práce včetně přípravy podkladových ploch, zatmelení spár, včetně materiálu v množství potřebném k provedení daných prací
14 | zednické práce | zapravení, začištění vnitřních stěn po demontáži starých oken včetně zapravení vnitřních špalet, včetně materiálu v množství potřebném k provedení daných prací
15 | doprava materiálu | doprava zahrnující dodávku nových oken a potřebného materiálu k instalaci a mnotáži nových oken
16 | likvidace odpadového materiálu včetně přesunu hmot | likvidace starých oken a rámů včetně přesunu hmot a uložení odpadu
Celková cena
1720 + 30
1700
1
2
3
4
1720 + 30
1450
1
2
570 + 30
1500
1
570 + 30
1500
1
570 + 30
800
1
570 + 30
800
1
520 + 30
1150
1
520 + 30
1150
1

## Celkový souhrn VZMR
Položkový rozpočet - VZMR „Výměna oken u budovy č.p.192 MŠ a č.p. 100 ZŠ v obci Fryšava pod Žákovou horou“
| Specifikace předmětu plnění: |  | cena:
Dodávka a montáž oken ZŠ Fryšava pod Žákovou Horou
Dodávka a montáž oken MŠ Fryšava pod Žákovou Horou
Celková cena :